## Sheet1
parameter | units | description | organism | full model | full model per day | MIN model hardcoded parameters | OVERFLOW model hardcoded parameters | EXOENZYME model hardcoded parameters | ROS model hardcoded parameters | LEAK model hardcoded parameters | MIXOTROPH model hardcoded parameters | Tunable parameters (PRO fitting) | Tunable parameters (HET fitting) | lower bound | upper bound | logscale fitting | lower bound orig | upper bound orig
Mh | 1/sec | HET death rate | HET | 1.1574e-06 | 0.1 | [6 empty] | No | Yes | 1.1574e-07 | 1.1574e-05 | Yes | 1.1574e-07 | 0.00011574
Mp | 1/sec | PRO death rate | PRO | 1.1574e-06 | 0.1 | [6 empty] | Yes | No | 2.3148e-07 | 5.787e-06 | Yes | 1.1574e-07 | 0.00011574
gammaDp | ratio | % of recyclable dead matter of PRO (rest goes to recalcitrant) | PRO | 0.6 | [7 empty] | Yes | No | 0.1 | 0.9 | No | 0.1 | 0.9
gammaDh | ratio | % of recyclable dead matter of HET (rest goes to recalcitrant) | HET | 0.6 | [7 empty] | No | Yes | 0.1 | 0.9 | No | 0.1 | 0.9
Rp | ratio | C:N ratio | PRO | 7 | [7 empty] | No | No
Rh | ratio | C:N ratio | HET | 4.5 | [7 empty] | No | No
EOp | 1/sec | organic leakage rate | PRO | 1.1574e-06 | 0.1 | [6 empty] | Yes | No | 2.3148e-07 | 5.787e-06 | Yes | 1.1574e-07 | 1.1574e-05
EIp | 1/sec | inorganic leakage rate | PRO | 0 | 0 | [6 empty] | No | No
EOh | 1/sec | organic leakage rate | HET | 1.1574e-06 | 0.1 | [6 empty] | No | Yes | 1.1574e-07 | 1.1574e-05 | Yes | 1.1574e-07 | 1.1574e-05
EIh | 1/sec | inorganic leakage rate | HET | 0 | 0 | [6 empty] | No | No
KONp | µmol/L | organic N K’s (affinity), half-velocity constant (0.17 * organism_volume**0.27) | PRO | 0.14275 |  | 0.14275 | 0.14275 | 0.14275 | 0.14275 | 0.14275 |  | Yes | No | 0.02855 | 0.71375 | Yes | 0.014275 | 1.4275
KINp | µmol/L | inorganic N K’s (affinity), half-velocity constant (0.17 * organism_volume**0.27) | PRO | 0.14275 | [7 empty] | Yes | No | 0.02855 | 0.71375 | Yes | 0.014275 | 1.4275
KOCp | µmol/L | organic C K’s (affinity), half-velocity constant (0.17 * organism_volume**0.27) | PRO | 0.14275 |  | 0.14275 | 0.14275 | 0.14275 | 0.14275 | 0.14275 |  | Yes | No | 0.02855 | 0.71375 | Yes | 0.014275 | 1.4275
KICp | µmol/L | inorganic C K’s (affinity), half-velocity constant (0.17 * organism_volume**0.27) | PRO | 0.14275 | [7 empty] | Yes | No | 0.02855 | 0.71375 | Yes | 0.014275 | 1.4275
KONh | µmol/L | organic N K’s (affinity), half-velocity constant (0.17 * organism_volume**0.27) | HET | 0.25027 | [7 empty] | No | Yes | 0.025027 | 1.2514 | No | 0.025027 | 2.5027
KINh | µmol/L | inorganic N K’s (affinity), half-velocity constant (0.17 * organism_volume**0.27) | HET | 0.25027 | [7 empty] | No | Yes | 0.025027 | 1.2514 | No | 0.025027 | 2.5027
KOCh | µmol/L | organic C K’s (affinity), half-velocity constant (0.17 * organism_volume**0.27) | HET | 0.25027 | [7 empty] | No | Yes | 0.025027 | 1.2514 | No | 0.025027 | 2.5027
KICh | µmol/L | inorganic C K’s (affinity), half-velocity constant (0.17 * organism_volume**0.27) | HET | 0.25027 | [7 empty] | No | No | 0.050054 | 1.2514 | Yes | 0.025027 | 2.5027
VmaxONp | 1/sec | organic N maximum uptake rate | PRO | 1.64e-05 | 1.417 | 0 | 0 | 0 | 0 | 0 |  | Yes | No | 3.28e-06 | 8.2e-05 | Yes | 1.64e-06 | 0.000164
VmaxINp | 1/sec | inorganic N maximum uptake rate | PRO | 8.2e-05 | 7.0848 | [6 empty] | Yes | No | 1.64e-05 | 0.00041 | Yes | 8.2e-06 | 0.00082
VmaxOCp | 1/sec | organic C maximum uptake rate | PRO | 1.28e-05 | 1.1059 | 0 | 0 | 0 | 0 | 0 |  | Yes | No | 2.56e-06 | 6.4e-05 | Yes | 1.28e-06 | 0.000128
VmaxICp | 1/sec | inorganic C maximum uptake rate | PRO | 6.4e-05 | 5.5296 | [6 empty] | Yes | No | 1.28e-05 | 0.00032 | Yes | 6.4e-06 | 0.00064
VmaxONh | 1/sec | organic N maximum uptake rate | HET | 1.5046e-05 | 1.3 | [6 empty] | No | Yes | 1.5046e-06 | 0.00015046 | Yes | 1.5046e-06 | 0.00015046
VmaxINh | 1/sec | inorganic N maximum uptake rate | HET | 1.5046e-05 | 1.3 | [6 empty] | No | Yes | 1.5046e-06 | 0.00015046 | Yes | 1.5046e-06 | 0.00015046
VmaxOCh | 1/sec | organic C maximum uptake rate | HET | 6.7708e-05 | 5.85 | [6 empty] | No | Yes | 6.7708e-06 | 0.00067708 | Yes | 6.7708e-06 | 0.00067708
VmaxICh | 1/sec | inorganic C maximum uptake rate | HET | 0 | 0 | [6 empty] | No | No
Oh | bool | is overlow enabled | HET | 1 |  | 0 | 1 | 0 | 0 | 1 | 0 | No | No
Op | bool | is overlow enabled | PRO | 1 |  | 0 | 1 | 0 | 0 | 1 | 0 | No | No
E_ROSp | 1/sec | ROS release rate | PRO | 6.4815e-07 | 0.056 | 0 | 0 | 0 |  | 0 | 0 | Yes | No | 6.4815e-08 | 6.4815e-06 | Yes | 6.4815e-08 | 6.4815e-06
E_ROSh | 1/sec | ROS release rate | HET | 4.0509e-07 | 0.035 | 0 | 0 | 0 |  | 0 | 0 | No | Yes | 4.0509e-08 | 4.0509e-06 | Yes | 4.0509e-08 | 4.0509e-06
VmaxROSh | µmol/L/sec | max ROS breakdown | HET | 7.6968e-06 | 0.665 | 0 | 0 | 0 |  | 0 | 0 | No | Yes | 7.6968e-07 | 7.6968e-05 | Yes | 7.6968e-07 | 7.6968e-05
K_ROSh | µmol/L | half-velocity constant for ROS breakdown | HET | 0.25027 |  | 0.25027 | 0.25027 | 0.25027 |  | 0.25027 | 0.25027 | No | Yes | 0.025027 | 1.2514 | Yes | 0.025027 | 2.5027
ROS_decay | 1/sec | ROS decay rate | ROS | 1.1574e-07 | 0.01 | 1.1574e-07 | 1.1574e-07 | 1.1574e-07 | 1.1574e-07 | 1.1574e-07 | 1.1574e-07 | Yes | No | 0 | 1.1574e-06 | Yes | 0 | 1.1574e-06
MROSp | 1/sec | max ROS death rate | PRO | 1.1574e-07 | 0.01 | 0 | 0 | 0 |  | 0 | 0 | Yes | No
MROSh | 1/sec | max ROS death rate | HET | 1.1574e-07 | 0.01 | 0 | 0 | 0 |  | 0 | 0 | No | Yes
MKROSp | µmol/L | half-velocity constant for ROS impact on death | PRO | 0.14275 | [7 empty] | Yes | No
MKROSh | µmol/L | half-velocity constant for ROS impact on death | HET | 0.14275 |  | 0.14275 | 0.14275 | 0.14275 |  | 0.14275 | 0.14275 | No | Yes
KABp | µmol/L | half-velocity constant for antibiotic impact on death | PRO | 0.14275 |  | 0.14275 | 0.14275 | 0.14275 | 0.14275 | 0.14275 | 0.14275 | Yes | No | 0.014275 | 1.4275 | Yes | 0.014275 | 1.4275
KABh | µmol/L | half-velocity constant for antibiotic impact on death | HET | 0.14275 |  | 0.14275 | 0.14275 | 0.14275 | 0.14275 | 0.14275 | 0.14275 | No | No | 0.014275 | 1.4275 | Yes | 0.014275 | 1.4275
EABp | 1/sec | antibiotic release rate | PRO | 6.4815e-17 | 5.6e-12 | 0 | 0 | 0 | 0 | 0 | 0 | Yes | No | 6.4815e-18 | 6.4815e-16 | Yes | 6.4815e-18 | 6.4815e-16
EABh | 1/sec | antibiotic release rate | HET | 4.0509e-17 | 3.5e-12 | 0 | 0 | 0 | 0 | 0 | 0 | No | No | 4.0509e-18 | 4.0509e-16 | Yes | 4.0509e-18 | 4.0509e-16
decayABh | 1/sec | antibiotic decay rate | HET | 1.1574e-07 | 0.01 | 0 | 0 | 0 | 0 | 1.1574e-07 | 1.1574e-07 | No | No | 1.1574e-08 | 1.1574e-06 | Yes | 1.1574e-08 | 1.1574e-06
decayABp | 1/sec | antibiotic decay rate | PRO | 1.1574e-07 | 0.01 | 0 | 0 | 0 | 0 | 1.1574e-07 | 1.1574e-07 | No | No | 1.1574e-08 | 1.1574e-06 | Yes | 1.1574e-08 | 1.1574e-06
MABp | 1/sec | max antibiotic death rate | PRO | 1.1574e-07 | 0.01 | 0 | 0 | 0 | 0 | 0 | 0 | No | No | 1.1574e-08 | 1.1574e-06 | Yes | 1.1574e-08 | 1.1574e-06
MABh | 1/sec | max antibiotic death rate | HET | 1.1574e-07 | 0.01 | 0 | 0 | 0 | 0 | 0 | 0 | No | No | 1.1574e-08 | 1.1574e-06 | Yes | 1.1574e-08 | 1.1574e-06
r0p | 1/sec | dark respiration, sec-1 = 0.18 d-1, Geider & Osborne 1989 | PRO | 2.0833e-06 | 0.18 | [6 empty] | No | No
r0h | 1/sec | dark respiration, sec-1 = 0.18 d-1, Geider & Osborne 1989 | HET | 2.0833e-06 | 0.18 | [6 empty] | No | No
bp | no units | respiration coefficient, no units, Geider & Osborne 1989 | PRO | 0.01 | [7 empty] | No | No
bh | no units | respiration coefficient, no units, Geider & Osborne 1989 | HET | 0.01 | [7 empty] | No | No
QNmaxp | µmol N/L ∙µmol C/L-1 | Maximum nitrogen cell quota | PRO | 0.25 | [7 empty] | No | No
QNminp | µmol N/L ∙µmol C/L-1 | Minimum nitrogen cell quota | PRO | 0.1 | [7 empty] | No | No
QNmaxh | µmol N/L ∙µmol C/L-1 | Maximum nitrogen cell quota | HET | 0.25 | [7 empty] | No | No
QNminh | µmol N/L ∙µmol C/L-1 | Minimum nitrogen cell quota | HET | 0.1 | [7 empty] | No | No
Kmtbp | 1/sec | Maximum metabolic rate | PRO | 3.5e-05 | 3.024 | [6 empty] | No | No
Kmtbh | 1/sec | Maximum metabolic rate | HET | 3.5e-05 | 3.024 | [6 empty] | No | No
gamma_DON2DINp | 1/ umolN/L /s | DON2DIN breakdown rate | PRO | 1.1574e-07 | 0.01 | 0 | 0 |  | 0 | 0 | 0 | Yes | No
gamma_DON2DINh | 1/ umolN/L /s | DON2DIN breakdown rate | HET | 1.1574e-07 | 0.01 | 0 | 0 |  | 0 | 0 | 0 | No | Yes

## Sheet2
0.7 cm h-1
0.7 | cm/h
0.007 | m/h | 0.4968 / seconds_in_day
1.9444e-06 | m/s | 5.75e-06
154285.7143 |  | 52173.913