## Sheet1
parameter | full model | units | full model d-1 | organism | description | model | MIN model hardcoded parameters | OVERFLOW model hardcoded parameters | EXOENZYME model hardcoded parameters | ROS model hardcoded parameters | MIXOTROPH model hardcoded parameters | Tunable parameters (PRO fitting) | Tunable parameters (HET fitting) | lower bound | upper bound | logscale fitting
VmaxICp | 5.5556e-06 | s-1 | 0.48 | PRO | C sepecific inorganic C maximum uptake rate | All models | [5 empty] | Yes | No | 5.5556e-07 | 5.5556e-05 | Yes
VmaxICh | 0 | s-1 | 0 | HET | C sepecific inorganic C maximum uptake rate | All models | [5 empty] | No | No
VmaxINp | 5.5556e-06 | s-1 | 0.48 | PRO | N sepecific inorganic N maximum uptake rate | All models | [5 empty] | Yes | No | 5.5556e-07 | 5.5556e-05 | Yes
VmaxINh | 6.6667e-05 | s-1 | 5.76 | HET | N sepecific inorganic N maximum uptake rate | All models | [5 empty] | No | Yes | 6.6667e-06 | 0.00066667 | Yes
VmaxOCp | 1.8519e-06 | s-1 | 0.16 | PRO | C sepecific organic C maximum uptake rate | MIXOTROPH | 0 | 0 | 0 | 0 |  | Yes | No | 1.8519e-07 | 1.8519e-05 | Yes
VmaxOCh | 6.6667e-05 | s-1 | 5.76 | HET | C sepecific organic C maximum uptake rate | All models | [5 empty] | No | Yes | 6.6667e-06 | 0.00066667 | Yes
VmaxONp | 1.1111e-06 | s-1 | 0.096 | PRO | N sepecific organic N maximum uptake rate | MIXOTROPH | 0 | 0 | 0 | 0 |  | Yes | No | 1.1111e-07 | 1.1111e-05 | Yes
VmaxONh | 6.6667e-05 | s-1 | 5.76 | HET | N sepecific organic N maximum uptake rate | All models | [5 empty] | No | Yes | 6.6667e-06 | 0.00066667 | Yes
KICp | 37 | uM C |  | PRO | inorganic C Km (half saturation) | All models | [5 empty] | Yes | No | 3.7 | 370 | Yes
KICh | 1 | uM C |  | HET | inorganic C Km (half saturation) | All models | [5 empty] | No | No
KINp | 0.02 | uM N |  | PRO | inorganic N Km (half saturation) | All models | [5 empty] | Yes | No | 0.002 | 0.2 | Yes
KINh | 0.02 | uM N |  | HET | inorganic N Km (half saturation) | All models | [5 empty] | No | Yes | 0.002 | 0.2 | Yes
KOCp | 0.03 | uM C |  | PRO | organic C Km (half saturation) | MIXOTROPH | 0.03 | 0.03 | 0.03 | 0.03 |  | Yes | No | 0.003 | 0.3 | Yes
KOCh | 0.1 | uM C |  | HET | organic C Km (half saturation) | All models | [5 empty] | No | Yes | 0.01 | 1 | Yes
KONp | 0.1 | uM N |  | PRO | organic N Km (half saturation) | MIXOTROPH | 0.1 | 0.1 | 0.1 | 0.1 |  | Yes | No | 0.01 | 1 | Yes
KONh | 0.1 | uM N |  | HET | organic N Km (half saturation) | All models | [5 empty] | No | Yes | 0.01 | 1 | Yes
Mp | 1.1574e-06 | s-1 | 0.1 | PRO | death rate | All models | [5 empty] | Yes | No | 1.1574e-07 | 1.1574e-05 | Yes
Mh | 1.1574e-06 | s-1 | 0.1 | HET | death rate | All models | [5 empty] | No | Yes | 1.1574e-07 | 1.1574e-05 | Yes
gammaDp | 0.8 | no units |  | PRO | % of labile dead matter | All models | [5 empty] | Yes | No | 0.1 | 0.9 | Yes
gammaDh | 0.8 | no units |  | HET | % of labile dead matter | All models | [5 empty] | No | Yes | 0.1 | 0.9 | Yes
Rp | 6.625 | ratio |  | PRO | C:N ratio | All models | [5 empty] | No | No
Rh | 5 | ratio |  | HET | C:N ratio | All models | [5 empty] | No | No
QCmaxp | 10 | ratio |  | PRO | Maximum C/N ratio | All models | [5 empty] | No | No
QCminp | 4 | ratio |  | PRO | Minimum C/N ratio | All models | [5 empty] | No | No
QCmaxh | 10 | ratio |  | HET | Maximum C/N ratio | All models | [5 empty] | No | No
QCminh | 4 | ratio |  | HET | Minimum C/N ratio | All models | [5 empty] | No | No
Kmtbp | 3.5e-05 | s-1 | 3.024 | PRO | Maximum metabolic rate | All models | [5 empty] | No | No
Kmtbh | 0.000175 | s-1 | 15.12 | HET | Maximum metabolic rate | All models | [5 empty] | No | No
bp | 0.01 | no units |  | PRO | respiration coefficient | All models | [5 empty] | No | No
bh | 0.01 | no units |  | HET | respiration coefficient | All models | [5 empty] | No | No
r0p | 2.0833e-06 | s-1 | 0.18 | PRO | dark respiration | All models | [5 empty] | No | No
r0h | 2.0833e-06 | s-1 | 0.18 | HET | dark respiration | All models | [5 empty] | No | No
KdecayDON | 2.3148e-08 | s-1 | 0.002 | NONE | DON2DIN intrinsic breakdown rate | All models | [5 empty] | No | No
KprodEXOp | 0 | s -1 uM N -1 |  | PRO | DON2DIN Exoenzyme breakdown rate | EXOENZYME | [5 empty] | No | No
KprodEXOh | 1.1574e-06 | s -1 uM N -1 | 0.1 | HET | DON2DIN Exoenzyme breakdown rate | EXOENZYME | 0 | 0 |  | 0 | 0 | No | Yes | 1.1574e-07 | 1.1574e-05 | Yes
OverflowMode | 1 | bool |  | NONE | is overlow enabled | OVERFLOW | 0 | 1 | 0 | 0 | 0 | No | No
Koverflowp | 1.1574e-06 | s-1 | 0.1 | PRO | organic leakage rate | OVERFLOW | 0 |  | 0 | 0 | 0 | Yes | No | 1.1574e-07 | 1.1574e-05 | Yes
Koverflowh | 1.1574e-06 | s-1 | 0.1 | HET | organic leakage rate | OVERFLOW | 0 |  | 0 | 0 | 0 | No | Yes | 1.1574e-07 | 1.1574e-05 | Yes
ROSMode | 1 | bool |  | NONE | is ROS enabled | ROS | 0 | 0 | 0 | 1 | 0 | No | No
KprodROSp | 4.696e-09 | uM H2O2 s -1 uM N -1 | 0.00040574 | PRO | ROS release rate | ROS | 0 | 0 | 0 |  | 0 | Yes | No | 4.696e-10 | 4.696e-08 | Yes
KprodROSh | 1.9444e-08 | uM H2O2 s -1 uM N -1 | 0.00168 | HET | ROS release rate | ROS | 0 | 0 | 0 |  | 0 | No | Yes | 1.9444e-09 | 1.9444e-07 | Yes
KlossROSp | 1.9567e-06 | s -1 uM N -1 | 0.16906 | PRO | max ROS breakdown | ROS | 0 | 0 | 0 |  | 0 | Yes | No | 1.9567e-07 | 1.9567e-05 | Yes
KlossROSh | 9.7222e-06 | s -1 uM N -1 | 0.84 | HET | max ROS breakdown | ROS | 0 | 0 | 0 |  | 0 | No | Yes | 9.7222e-07 | 9.7222e-05 | Yes
KdecayROS | 2.7778e-06 | s-1 | 0.24 | NONE | ROS intristic decay rate | ROS | 0 | 0 | 0 |  | 0 | No | No
omegaP | 3.4056e-05 | s-1 uM H2O2 -1 |  | PRO | ROS toxicity (additional death) | ROS | 0 | 0 | 0 |  | 0 | Yes | No | 3.4056e-06 | 0.00034056 | Yes
omegaH | 3.4056e-08 | s-1 uM H2O2 -1 |  | HET | ROS toxicity (additional death) | ROS | 0 | 0 | 0 |  | 0 | No | Yes | 3.4056e-09 | 3.4056e-07 | Yes
ROSmaxD | 3.2056e-05 | s-1 |  | NONE | max ROS toxicity (additional death) | ROS | 0 | 0 | 0 |  | 0 | No | No

## Sheet2
0.7 cm h-1
0.7 | cm/h
0.007 | m/h | 0.4968 / seconds_in_day
1.9444e-06 | m/s | 5.75e-06
154285.7143 |  | 52173.913